## 旋挖钻机 Rotary Drilling Rig
分类 Category | 型号 Model | 加压方式 Crowd Mode | 最大钻孔直径(mm) Max Drilling Diameter | 最大钻孔深度(m) Max Drilling Depth | 最大输出扭矩(kN·m) Rated Output Torque | 转速范围(rpm) Rotation Speed | 加压力(kN) Crowd Force | 起拔力(kN) Line Pull | 加压行程(mm) Stroke | 主卷扬拉力(kN) Main Winch Pull | 主卷扬绳径(mm) Winch Rope Dia | 主卷扬速度(m/min) Winch Speed | 副卷扬拉力(kN) Aux Winch Pull | 副卷扬绳径(mm) Aux Rope Dia | 副卷扬速度(m/min) Aux Speed | 发动机型号 Engine | 功率(kW) Power | 排量(L) Capacity | 排放 Emission | 履带展开宽(mm) Track Ext Width | 履带板宽(mm) Track Shoe Width | 履带总长(mm) Crawler Length | 回转半径(mm) Swing Radius | 工作质量(t) Weight | 整机高度(mm) Height | 运输宽(mm) Tran Width | 运输高(mm) Tran Height | 运输长(mm) Tran Length | 机锁杆 Inter-lock Kelly | 摩阻杆 Friction Kelly
油缸加压 Cylinder Crowding | ZR140 | Cylinder Crowding | 1300 | 35/44 | 140 | 6-33 | 120 | 130 | 3500 | 140 | 22 | 80 | 90 | 22 | 80 | Cummins QSB5.9 | 119 | 5.9 | Stage Ⅲ | 4000 | 700 | 4525 | 3660 | 40 | 16637 | 3000 | 3607 | 15118 | J355-4×10 | M355-5×10
油缸加压 Cylinder Crowding | ZR160L | Cylinder Crowding | 1500 | 44/55 | 160 | 5-35 | 160 | 160 | 4500 | 160 | 26 | 82 | 60 | 18 | 80 | Cummins QSB5.9 | 154 | 5.9 | Stage Ⅲ | 4000 | 700 | 4726 | 3950 | 50 | 18751 | 3000 | 3588 | 14770 | J377-4×12 | MS377-5×12
油缸加压 Cylinder Crowding | ZR185H | Cylinder Crowding | 1500 | 44/56 | 185 | 5-33 | 160 | 160 | 4500 | 160 | 26 | 80 | 90 | 22 | 80 | Cummins QSC8.3 | 179 | 8.3 | Stage Ⅲ | 4280 | 700 | 5105 | 4220 | 55 | 19324/20819 | 3170 | 3660 | 14535 | J406-4×12.5 | M406-5×12.5
油缸加压 Cylinder Crowding | ZR225 | Cylinder Crowding | 1800 | 51/64 | 245 | 6-32 | 180 | 200 | 5300 | 225 | 28 | 75 | 90 | 22 | 80 | Cummins QSL8.9 | 242 | 8.9 | Stage Ⅲ | 4400 | 800 | 5600 | 4196 | 70 | 21050 | 3160 | 3560 | 15310 | J419-4×14m | M419-5×14m
油缸加压 Cylinder Crowding | ZR255H | Cylinder Crowding | 2000 | 56/70 | 260 | 6-30 | 220 | 260 | 5300 | 240 | 32 | 70 | 90 | 22 | 80 | Cummins QSL8.9 | 264 | 8.9 | Stage Ⅲ | 4400 | 800 | 5850 | 4472 | 84 | 23220 | 3260 | 3572 | 16495 | J440-4×15.5 | M440-5×15.5
油缸加压 Cylinder Crowding | ZR300L | Cylinder Crowding | 2500 | 62/94 | 320 | 6-33 | 260 | 335 | 6000 | 340 | 36 | 72 | 90 | 22 | 70 | Cummins QSM11 | 298 | 10.8 | Stage Ⅲ | 4860 | 800 | 6147 | 4684 | 105 | 24561/25861 | 3510 | 3520 | 19135 | J508-4×16 | M508-6×16
油缸加压 Cylinder Crowding | ZR360L | Cylinder Crowding | 2500 | 65/100 | 360 | 6-28 | 300 | 360 | 6000 | 340 | 36 | 72 | 90 | 22 | 70 | Cummins QSM11 | 298 | 10.8 | Stage Ⅲ | 4860 | 800 | 6147 | 4684 | 108 | 26562 | 3510 | 3620 | 19635 | J508-4×16 | M508-6×16
卷扬加压 Winch Crowding | ZR140R | Winch Crowding | 1300 | 35/44 | 140 | 6-33 | 120 | 130 | 3500 | 140 | 22 | 80 | 90 | 22 | 80 | Cummins QSB5.9 | 119 | 5.9 | Stage Ⅲ | 4000 | 700 | 4525 | 3660 | 40 | 16637 | 3000 | 3607 | 15118 | J355-4×10 | M355-5×10
卷扬加压 Winch Crowding | ZR185R | Winch Crowding | 1500 | 44/56 | 185 | 5-33 | 160 | 160 | 4500 | 160 | 26 | 80 | 90 | 22 | 80 | Cummins QSC8.3 | 179 | 8.3 | Stage Ⅲ | 4280 | 700 | 5105 | 4220 | 55 | 19324/20819 | 3170 | 3660 | 14535 | J406-4×12.5 | M406-5×12.5
卷扬加压 Winch Crowding | ZR255R | Winch Crowding | 2000 | 56/70 | 260 | 6-30 | 220 | 260 | 5300 | 240 | 32 | 70 | 90 | 22 | 80 | Cummins QSL8.9 | 264 | 8.9 | Stage Ⅲ | 4400 | 800 | 5850 | 4472 | 84 | 23220 | 3260 | 3572 | 16495 | J440-4×15.5 | M440-5×15.5
卷扬加压 Winch Crowding | ZR300D | Winch Crowding | 2500 | 62/94 | 320 | 6-33 | 260 | 335 | 6000 | 340 | 36 | 72 | 90 | 22 | 70 | Cummins QSM11 | 298 | 10.8 | Stage Ⅲ | 4860 | 800 | 6147 | 4684 | 105 | 24561/25861 | 3510 | 3520 | 19135 | J508-4×16 | M508-6×16
卷扬加压 Winch Crowding | ZR320R | Winch Crowding | 2300 | 65/100 | 340 | 6-31 | 335 | 335 | 18600 | 340 | 36 | 72 | 110 | 24 | 62 | Cummins QSM11 | 298 | 10.8 | Stage Ⅲ | 4880 | 800 | 6152 | 4874 | 114 | 27619 | 3530 | 3500/3790 | 17970 | J508-4×18 | M508-6×18
卷扬加压 Winch Crowding | ZR380D | Winch Crowding | 2200 | 65/100 | 380 | 5-32 | 400 | 420 | 13000 | 370 | 36 | 80 | 90 | 22 | 70 | Cummins X15 | 373 | 14.9 | Stage Ⅲ | 4780 | 800 | 6534 | N/A | 120 | 26806 | 3540 | 3834 | 19964 | J508-4X18 | M508-6X18
卷扬加压 Winch Crowding | ZR420GW | Winch Crowding | 2500 | 65/100 | 430 | 4-28 | 340 | 380 | 17500 | 420 | 40 | 75 | 100 | 22 | 70 | Cummins X15 | 373 | 14.9 | Stage Ⅲ | 5100 | 900 | 6540 | N/A | 142 | 26792 | 3700 | 3793 | 20231 | J580-4X18 | M580-6X18
卷扬加压 Winch Crowding | ZR600GW | Winch Crowding | 3500 | 108/136 | 600 | 5-22 | 500 | 600 | 24000 | 700 | 46 | 60 | 200 | 26 | 60 | TAD1643VE-B | 565 | 16.12 | Stage Ⅲ | 6000 | 1000 | 8200 | 5331 | 200 | 33245 | 3500 | 3700 | 8800 | J630-5X24 | M630-6X24

## 液压抓斗 Hydraulic Grab
型号 Model | 成槽宽度(mm) Groove Width | 最大成槽深度(m) Max Depth | 最大提升力(kN) Max Lift | 提升速度(m/min) Lift Speed | 下放速度(m/min) Lower Speed | 卷扬拉力(kN) Winch Pull | 卷扬绳速(m/min) Rope Speed | 绳径(mm) Rope Dia | 成槽长度(m) Groove Length | 工作装置质量(t) Grab Weight | 抓斗容积(m³) Volume | 主油缸推力(kN) Cylinder Thrust | 开闭时间(s) Open/Close | 发动机型号 Engine | 功率(kW) Power | 排放标准 Emission | 履带长(mm) Crawler Base | 履带宽(mm) Track Width | 底盘宽(mm) Chassis Width | 牵引力(kN) Traction | 主机质量(t) Weight | 总高度(mm) Height | 工作幅度(mm) Range | 回转半径(mm) Radius
ZDG550C | 400~1200 | 80 | 600 | 40 | 70 | 2×300 | 70 | 32 | 2.8 | 29.6 | 1~2 | 1700(30Mpa) | 6~7 | Cummins X12 | 298 | Stage Ⅲ | 5159 | 800 | 3430~4780 | 720 | 84.5 | 17786 | 4650~5350 | 4550
ZDG750C | 800~1500 | 80 | 750 | 40 | 70 | 2×375 | 70 | 36 | 2.8 | 32.6 | 1.3~2.5 | 2000(35Mpa) | 6~7 | Cummins X12 | 321 | Stage Ⅲ | 5582 | 800 | 3650~5000 | 720 | 105 | 18154 | 4560~6200 | 4620

## 双轮铣+全套管+动力站
设备类型 | 型号 | 最大铣削扭矩(kN·m) | 排渣流量(m³/h) | 铣削装置质量(t) | 成槽宽度(m) | 成槽深度(m) | 精度(‰) | 提升力(kN) | 卷扬拉力(kN) | 绳速(m/min) | 绳径(mm) | 泥浆泵功率(kW) | 泥浆泵流量(m³/h)
双轮铣 Trench Cutter | ZC40G | 2×100 | 450 | 30~40 | 1.8 | 80/120 | 1‰ | 720 | 180 | 62 | 26 | 120 | 450
摆转式全套管钻机 Full Casing Oscillator
型号 Model | 套管直径(mm) | 最大扭矩(kN·m) | 提升力(kN) | 行程(mm) | 夹紧力(kN) | 回转角(°) | 质量(kg) | A | B | C | D | E | F | G | H | I | J | K | L | N | O
ZM150H | Φ1500 | 3450 | 2710 | 550 | 2120 | 24 | 27500 | 1500 | 2900 | 7450 | 1610 | 1014 | 1400 | 850/130 | 700 | 1040 | 700 | 1250 | 1850 | 6 | 8
ZM200H | Φ2000 | 4320 | 3140 | 550 | 2570 | 24 | 38500 | 2000 | 3200 | 7860 | 1875 | 1014 | 1400 | 850/130 | 700 | 1040 | 800 | 1300 | 1980 | 6 | 8
ZM200HH | Φ2000 | 5600 | 3940 | 600 | 3620 | 24 | 41500 | 2000 | 3400 | 7845 | 1880 | 1014 | 1700 | 850/130 | 700 | 1040 | 850 | 1435 | 2145 | 6 | 8
ZM300G | Φ3000 | 13500 | 8445 | 650 | 4780 | 22 | 57000 | 3000 | 4500 | 9805 | 2600 | 1334 | 1650 |  | 700 | 1235 | 900 | 1500 | 2605
ZM330G | Φ3300 | 22000 | 12560 | 580 | 6280 | 24 | 84000 | 3300 | 5200 | 10470 | 2950 | 1334 | 1700 |  | 700 | 1265 | 1000 | 1840 | 3000
ZM400G | Φ4000 | 28000 | 13300 | 550 | 6700 | 24 | 100000 | 4000 | 6166 | 12740 | 3210 | 1880 | 2240 |  | 740 | 1688 | 1100 | 1858 | 2678
ZM150L | Φ1500 | 1985 | 1880 | 450 | 1700 |  | 13500 | 1500 | 2500 | 4440 | 1490 | 480 | 1650 | 600 | 630 | 1100 | 550 | 1060 | 1600 | 2850
动力站 Power Station
类型 | 发动机型号 | 功率(kW) | 转速(rpm) | 系统流量(L/min) | 系统压力(Bar) | 液压油箱(L) | 燃油箱(L) | A: 外形尺寸(mm); B: 质量(kg); C: 适用机型
TYPE1 | Cummins QSC8.3 | 197 | 1800 | 780 | 320 | 800 | 430 | A: 4500×2100×2343; B: 6000; C: ZM150H/200HH
TYPE2 | Cummins QSC8.9 | 264 | 1800 | 780 | 320 | 800 | 430 | A: 4500×2100×2343; B: 6000; C: ZM200H/200HH
TYPE3 | Cummins X15-CS4 | 373 | 1800 | 1360 | 320 | 1300 | 430 | A: 5400×2700×2700; B: 10000; C: ZM300G
TYPE4 | Cat C18-IIIN | 571 | 1800 | 2040 | 320 | 2000 | 1000 | A: 6100×3300×2835; B: 14500; C: ZM400G

## 产品目录 Product Catalog
产品类别 Category | 子类别 Subcategory | 型号 Model
A. 旋挖钻机 Rotary Drilling Rig | 油缸加压 Cylinder Crowding | ZR140, ZR160L, ZR185H, ZR225, ZR255H, ZR300L, ZR360L
A. 旋挖钻机 Rotary Drilling Rig | 卷扬加压 Winch Crowding | ZR140R, ZR185R, ZR255R, ZR300D, ZR320R, ZR380D, ZR420GW, ZR600GW
B. 地下连续墙 Diaphragm Wall | 液压抓斗 Hydraulic Grab | ZDG550C, ZDG750C
B. 地下连续墙 Diaphragm Wall | 双轮铣 Trench Cutter | ZC40G
C. 全套管设备 Full Casing | H系列摆转式 | ZM150H, ZM200H, ZM200HH
C. 全套管设备 Full Casing | G系列摆转式 | ZM300G, ZM330G, ZM400G
C. 全套管设备 Full Casing | L系列摆转式 | ZM150L
C. 全套管设备 Full Casing | 动力站 Power Station | TYPE1~TYPE4