## 核心7型号对比
参数 Parameter | ZR140R | ZR185R | ZR255R | ZR300D | ZR320R | ZR380D | ZR420GW
最大钻孔直径 Max Drilling Diameter (mm) | 1300 | 1500 | 2000 | 2500 | 2300 | 2200 | 2500
最大钻孔深度 Max Drilling Depth (m) | 35/44 | 44/56 | 56/70 | 62/94 | 65/100 | 65/100 | 65/100
最大输出扭矩 Rated Output Torque (kN·m) | 140 | 185 | 260 | 320 | 340 | 380 | 430
加压力 Crowd Force (kN) | 120 | 160 | 220 | 260 | 335 | 400 | 340
起拔力 Line Pull (kN) | 130 | 160 | 260 | 335 | 335 | 420 | 380
主卷扬拉力 Main Winch Pull (kN) | 140 | 160 | 240 | 340 | 340 | 370 | 420
功率 Power (kW) | 119 | 179 | 264 | 298 | 298 | 373 | 373
发动机型号 Engine | Cummins QSB5.9 | Cummins QSC8.3 | Cummins QSL8.9 | Cummins QSM11 | Cummins QSM11 | Cummins X15 | Cummins X15
排放 Emission | Stage Ⅲ | Stage Ⅲ | Stage Ⅲ | Stage Ⅲ | Stage Ⅲ | Stage Ⅲ | Stage Ⅲ
工作质量 Weight (t) | 40 | 55 | 84 | 105 | 114 | 120 | 142
回转半径 Swing Radius (mm) | 3660 | 4220 | 4472 | 4684 | 4874 | N/A | N/A
整机高度 Height (mm) | 16637 | 19324/20819 | 23220 | 24561/25861 | 27619 | 26806 | 26792
机锁杆 Inter-lock Kelly | J355-4×10 | J406-4×12.5 | J440-4×15.5 | J508-4×16 | J508-4×18 | J508-4X18 | J580-4X18
摩阻杆 Friction Kelly | M355-5×10 | M406-5×12.5 | M440-5×15.5 | M508-6×16 | M508-6×18 | M508-6X18 | M580-6X18

## 参数总表
型号 Model | 最大钻孔直径 Max Drilling Diameter (mm) | 最大钻孔深度 Max Drilling Depth (m) | 机锁杆 Inter-lock Kelly | 摩阻杆 Friction Kelly | 最大输出扭矩 Rated Output Torque (kN·m) | 转速范围 Rotation Speed (rpm) | 加压力 Crowd Force (kN) | 起拔力 Line Pull (kN) | 加压行程 Stroke (mm) | 主卷扬拉力 Main Winch Pull (kN) | 主卷扬绳径 Winch Rope Dia (mm) | 主卷扬速度 Winch Speed (m/min) | 副卷扬拉力 Aux Winch Pull (kN) | 副卷扬绳径 Aux Rope Dia (mm) | 副卷扬速度 Aux Speed (m/min) | 发动机型号 Engine | 功率 Power (kW) | 排量 Capacity (L) | 排放 Emission | 履带展开宽 Track Ext Width (mm) | 履带板宽 Track Shoe Width (mm) | 履带总长 Crawler Length (mm) | 回转半径 Swing Radius (mm) | 工作质量 Weight (t) | 整机高度 Height (mm) | 运输宽 Tran Width (mm) | 运输高 Tran Height (mm) | 运输长 Tran Length (mm)
| 钻孔能力 Drilling Capability |  |  |  | 动力头 Rotary Head |  | 加压系统 Crowd System |  |  | 卷扬系统 Winch System | [5 empty] | 发动机 Engine |  |  |  | 底盘行走 Undercarriage |  |  |  | 整机尺寸与重量 Dimensions & Weight
ZR140 | 1300 | 35/44 | J355-4×10 | M355-5×10 | 140 | 6-33 | 120 | 130 | 3500 | 140 | 22 | 80 | 90 | 22 | 80 | Cummins QSB5.9 | 119 | 5.9 | Stage Ⅲ | 4000 | 700 | 4525 | 3660 | 40 | 16637 | 3000 | 3607 | 15118
ZR140R★ | 1300 | 35/44 | J355-4×10 | M355-5×10 | 140 | 6-33 | 120 | 130 | 3500 | 140 | 22 | 80 | 90 | 22 | 80 | Cummins QSB5.9 | 119 | 5.9 | Stage Ⅲ | 4000 | 700 | 4525 | 3660 | 40 | 16637 | 3000 | 3607 | 15118
ZR160L | 1500 | 44/55 | J377-4×12 | MS377-5×12 | 160 | 5-35 | 160 | 160 | 4500 | 160 | 26 | 82 | 60 | 18 | 80 | Cummins QSB5.9 | 154 | 5.9 | Stage Ⅲ | 4000 | 700 | 4726 | 3950 | 50 | 18751 | 3000 | 3588 | 14770
ZR185H | 1500 | 44/56 | J406-4×12.5 | M406-5×12.5 | 185 | 5-33 | 160 | 160 | 4500 | 160 | 26 | 80 | 90 | 22 | 80 | Cummins QSC8.3 | 179 | 8.3 | Stage Ⅲ | 4280 | 700 | 5105 | 4220 | 55 | 19324/20819 | 3170 | 3660 | 14535
ZR185R★ | 1500 | 44/56 | J406-4×12.5 | M406-5×12.5 | 185 | 5-33 | 160 | 160 | 4500 | 160 | 26 | 80 | 90 | 22 | 80 | Cummins QSC8.3 | 179 | 8.3 | Stage Ⅲ | 4280 | 700 | 5105 | 4220 | 55 | 19324/20819 | 3170 | 3660 | 14535
ZR225 | 1800 | 51/64 | J419-4×14m | M419-5×14m | 245 | 6-32 | 180 | 200 | 5300 | 225 | 28 | 75 | 90 | 22 | 80 | Cummins QSL8.9 | 242 | 8.9 | Stage Ⅲ | 4400 | 800 | 5600 | 4196 | 70 | 21050 | 3160 | 3560 | 15310
ZR255H | 2000 | 56/70 | J440-4×15.5 | M440-5×15.5 | 260 | 6-30 | 220 | 260 | 5300 | 240 | 32 | 70 | 90 | 22 | 80 | Cummins QSL8.9 | 264 | 8.9 | Stage Ⅲ | 4400 | 800 | 5850 | 4472 | 84 | 23220 | 3260 | 3572 | 16495
ZR255R★ | 2000 | 56/70 | J440-4×15.5 | M440-5×15.5 | 260 | 6-30 | 220 | 260 | 5300 | 240 | 32 | 70 | 90 | 22 | 80 | Cummins QSL8.9 | 264 | 8.9 | Stage Ⅲ | 4400 | 800 | 5850 | 4472 | 84 | 23220 | 3260 | 3572 | 16495
ZR380D★ | 2200 | 65/100 | J508-4X18 | M508-6X18 | 380 | 5-32 | 400 | 420 | 13000 | 370 | 36 | 80 | 90 | 22 | 70 | Cummins X15 | 373 | 14.9 | Stage Ⅲ | 4780 | 800 | 6534 | N/A | 120 | 26806 | 3540 | 3834 | 19964
ZR320R★ | 2300 | 65/100 | J508-4×18 | M508-6×18 | 340 | 6-31 | 335 | 335 | 18600 | 340 | 36 | 72 | 110 | 24 | 62 | Cummins QSM11 | 298 | 10.8 | Stage Ⅲ | 4880 | 800 | 6152 | 4874 | 114 | 27619 | 3530 | 3500/3790 | 17970
ZR300L | 2500 | 62/94 | J508-4×16 | M508-6×16 | 320 | 6-33 | 260 | 335 | 6000 | 340 | 36 | 72 | 90 | 22 | 70 | Cummins QSM11 | 298 | 10.8 | Stage Ⅲ | 4860 | 800 | 6147 | 4684 | 105 | 24561/25861 | 3510 | 3520 | 19135
ZR300D★ | 2500 | 62/94 | J508-4×16 | M508-6×16 | 320 | 6-33 | 260 | 335 | 6000 | 340 | 36 | 72 | 90 | 22 | 70 | Cummins QSM11 | 298 | 10.8 | Stage Ⅲ | 4860 | 800 | 6147 | 4684 | 105 | 24561/25861 | 3510 | 3520 | 19135
ZR360L | 2500 | 65/100 | J508-4×16 | M508-6×16 | 360 | 6-28 | 300 | 360 | 6000 | 340 | 36 | 72 | 90 | 22 | 70 | Cummins QSM11 | 298 | 10.8 | Stage Ⅲ | 4860 | 800 | 6147 | 4684 | 108 | 26562 | 3510 | 3620 | 19635
ZR420GW★ | 2500 | 65/100 | J580-4X18 | M580-6X18 | 430 | 4-28 | 340 | 380 | 17500 | 420 | 40 | 75 | 100 | 22 | 70 | Cummins X15 | 373 | 14.9 | Stage Ⅲ | 5100 | 900 | 6540 | N/A | 142 | 26792 | 3700 | 3793 | 20231
ZR600GW | 3500 | 108/136 | J630-5X24 | M630-6X24 | 600 | 5-22 | 500 | 600 | 24000 | 700 | 46 | 60 | 200 | 26 | 60 | TAD1643VE-B | 565 | 16.12 | Stage Ⅲ | 6000 | 1000 | 8200 | 5331 | 200 | 33245 | 3500 | 3700 | 8800

## 选型速查
型号 | 最大钻孔直径 (mm) | 最大钻深 (m) | 最大输出扭矩 (kN·m) | 工作质量 (t) | 机锁杆 | 摩阻杆
ZR140 | 1300 | 35/44 | 140 | 40 | J355-4×10 | M355-5×10
ZR140R★ | 1300 | 35/44 | 140 | 40 | J355-4×10 | M355-5×10
ZR160L | 1500 | 44/55 | 160 | 50 | J377-4×12 | MS377-5×12
ZR185H | 1500 | 44/56 | 185 | 55 | J406-4×12.5 | M406-5×12.5
ZR185R★ | 1500 | 44/56 | 185 | 55 | J406-4×12.5 | M406-5×12.5
ZR225 | 1800 | 51/64 | 245 | 70 | J419-4×14m | M419-5×14m
ZR255H | 2000 | 56/70 | 260 | 84 | J440-4×15.5 | M440-5×15.5
ZR255R★ | 2000 | 56/70 | 260 | 84 | J440-4×15.5 | M440-5×15.5
ZR380D★ | 2200 | 65/100 | 380 | 120 | J508-4X18 | M508-6X18
ZR320R★ | 2300 | 65/100 | 340 | 114 | J508-4×18 | M508-6×18
ZR300L | 2500 | 62/94 | 320 | 105 | J508-4×16 | M508-6×16
ZR300D★ | 2500 | 62/94 | 320 | 105 | J508-4×16 | M508-6×16
ZR360L | 2500 | 65/100 | 360 | 108 | J508-4×16 | M508-6×16
ZR420GW★ | 2500 | 65/100 | 430 | 142 | J580-4X18 | M580-6X18
ZR600GW | 3500 | 108/136 | 600 | 200 | J630-5X24 | M630-6X24